## input
Measurement nr;Location;Reading nr;Time;Depth (cm);Latitude;Longitude;Position accuracy (m);Field bulk density (kg/l);Field bulk density accuracy (kg/l);Dry bulk density (kg/l);Moisture (%)
1;Location 12;1;19/02/2024 14:24;20.0;53.4182038;7.277923;0.10;1.423;0.020;1.193;23.0
1;Location 12;2;19/02/2024 14:26;30.6;53.4182038;7.277923;0.10;1.453;0.019;1.206;24.7
1;Location 12;3;19/02/2024 14:28;42.4;53.4182038;7.277923;0.10;1.443;0.019;1.167;27.6
1;Location 12;4;19/02/2024 14:30;54.4;53.4182038;7.277923;0.10;1.483;0.019;1.199;28.4
1;Location 12;5;19/02/2024 14:32;65.2;53.4182038;7.277923;0.10;1.523;0.018;1.223;30.0
1;Location 12;6;19/02/2024 14:34;75.0;53.4182038;7.277923;0.10;1.526;0.019;1.225;30.1
2;Location 18;1;19/02/2024 14:36;85.3;53.4970509;7.0062171;0.15;1.570;0.018;1.241;32.9
2;Location 18;2;19/02/2024 14:56;24.0;53.4970509;7.0062171;0.15;1.586;0.017;1.406;18.0
2;Location 18;3;19/02/2024 15:16;32.7;53.4970509;7.0062171;0.15;1.643;0.015;1.452;19.1
2;Location 18;4;19/02/2024 15:36;44.2;53.4970509;7.0062171;0.15;1.683;0.017;1.457;22.6
2;Location 18;5;19/02/2024 15:56;55.1;53.4970509;7.0062171;0.15;1.706;0.020;1.461;24.5
2;Location 18;6;19/02/2024 16:16;65.2;53.4970509;7.0062171;0.15;1.740;0.016;1.493;24.7
2;Location 18;7;19/02/2024 16:36;74.3;53.4970509;7.0062171;0.15;1.890;0.016;1.498;39.2
2;Location 18;8;19/02/2024 16:56;82.6;53.4970509;7.0062171;0.15;1.893;0.016;1.480;41.3
2;Location 18;9;19/02/2024 17:16;91.1;53.4970509;7.0062171;0.15;1.940;0.015;1.504;43.6